## Thermocouples
Type	Tmax	T(5)	T(40)	V(0)	V(max)	alpha	Atot	Ac	Rg_c	Aa	Rg_a
J	1090	0,00025	0,00206	-0,0007348	0,063214	0,00005037	79,0964027	39,70617431	1304,701405	1,992042902	50905,05653
K	1280	0,0002	0,000235	3,08E-05	0,05176	0,00003948	96,59969088	50,6585613	1016,944484	1,906877898	55685,55603
S	1420	0,000028	0,000235	-0,0001726	0,014576	0,00001019	343,0296378	196,2708538	258,6151442	1,747736004	67537,20525
J	200	-0,00124	0,00128	2E-05	0,01078	0,0000504	463,8218924	39,68253968	1305,498564	11,68831169	4724,787363

beta
0,002

## Batteries
Batterie	Vmin	Vnom	Vmax	Ah	Tension minimale	Tension nominale	Tension Maximale	S	P	Ah	Wh	Poids (kg)	Volume (m³)	Poids total	Volume Total	Prix
LC-P127R2P	7	12	13,5	4,9	7	12	13,5	1	6	29,4	205,8	2,5	0,00097395	15	0,0058437	423,00$
BK260SCP	1	1,2	1,35	2,45	7	8,4	9,45	7	11	26,95	188,65	0,055	0,000022747	4,235	0,001751519	727,65$
INR18650HG2	2,5	3,6	4,2	3	7,5	10,8	12,6	3	10	30	225	0,047	2,17679E-05	1,41	0,000653036	345,00$

Tension du circuit	Tension régulateur	Temps d’opération	Marge
5	6,5	120	0,2

Chip	Courant	Tension	Qty	Courant ajusté		MAX9929				TLV9001
AD580	1,5	5	1	0,0015		Transconductance		0,005		0,00007005	1000000
AD590	313		1	0,000313		Rsense		0,05	AP	0,0000075	800000
Res AD580	0,2397	2,5	1	0,0002397		Rout		68100	NiMH	0,00000345	1739130,435
AD622	1,5		7	0,0105		Vout_max		4,936451585
ADS751 Analog	3	5	1	0,003		Leakage Current		7,1567E-05		BQ29330
ADS751 Digital	1	5,25	1	0,000952381		Rout		68976,67163		0,00019
ESP32	77,5		1	0,0775						0,000054
MAX9929	100	2V < Vrs+ < 28	1	0,0001
TLV9001	77	5,5	1	0,00007005

0,094105081

Load Max 7805	% Load
1,5	6,273672063

7805	Consommation	Efficacité Load	Efficacité Vin	Efficacité Totale	Consommation 100%	Consommation		État de charge	Total	Ah	Ah + marge
12V	9
AP	9	0,83	0,93	0,7719	0,131747113	0,170678991		0,00017755	0,179856541	21,58278495	25,89934194
NiMH	6,3	0,83	0,93	0,7719	0,131747113	0,170678991		0,0001735	0,177152491	21,25829895	25,50995874
Li-Ion	8,1	0,83	0,92	0,7636	0,141157621	0,184858069		0,000344	0,193302069	23,19624827	27,83549792